## Sheet1
2021年中央自然灾害设备购置项目明细
序号 | 名称 | 技术参数 | 单位 | 数量
1 | 抽水机 | 进出口径： 100/100mm 标定流量： 60m3/h最大流量： 80m3/h 标定扬程： 25M 最大扬程： 30M 最大吸程： 7M 发动机部分：发动机类型: 单缸，四冲程，汽油发动机 冷却方式: 强制风冷 排量: 389cc 最大功率：11-13hp 最大转速： 3600rpm 压缩比： 8:3:1 燃油消耗率： 390g/kW.h 启动方式： 手拉启动 燃油型号： 90#或以上汽油 润滑油：汽机油 燃油箱容积： 6.5L 润滑油容积： 1.1L：尺寸： 尺寸620x460x510mm（允许大小偏差10mm） | 台 | 90
2 | 进水管 | 4寸内径钢丝管100MM，外径108MM（壁厚1MM），10米一条。 | 条 | 90
3 | 进水管 | 公称内径：100；工作压力：2.0（Bar）；爆破压力：6.0（Bar）；10米一条。 | 条 | 90